## 封-1 招标工程量清单封面
|  | 老城堆场、城东堆场地磅迁建项目 |  | 工程
招 标 工 程 量 清 单
招 标 人：
(单位盖章)
造价咨询人：
(单位盖章)
年 月 日
封—1

## 扉-1 招标工程量清单扉页
|  | 老城堆场、城东堆场地磅迁建项目 |  | 工程
招标工程量清单
招 标 人： |  |  | 造 价咨询人：
| (单位盖章) |  |  |  | (单位资质专用章)
法定代表人 或其授权人： |  |  | 法定代表人 或其授权人：
| (签字或盖章) |  |  |  | (签字或盖章)
编 制 人： |  |  | 复 核 人：
| (造价人员签字盖专用章) |  |  |  | (造价工程师签字盖专用章)
编 制 时 间： | 年 月 日 |  | 复 核 时 间： |  | 年 月 日
扉—1

## 表-08 分部分项工程和单价措施项目清单与计价表【老城地磅】
分部分项工程和单价措施项目清单与计价表
工程名称：老城地磅 |  |  |  |  | 标段：老城堆场、城东堆场地磅迁建项目 |  |  | 第 1 页 共 2 页
序号 | 项目编码 | 项目名称 | 项目特征描述 | 计量单位 |  | 工程量 | 金额（元）
[7 empty] | 综合单价 |  | 合价 | 其中
暂估价
地磅基础
1 | 010101004001 | 挖基坑土方 | 人机配合开挖一、二类土 | m3 |  | 80.2
2 | 010103001001 | 回填方 | 回填方 | m3 |  | 5.64
3 | 010404001001 | 垫层 | 3:7灰土回填 | m3 |  | 29.97
4 | 010501001001 | 垫层 | 1.混凝土种类:商品混凝土 2.混凝土强度等级:C15 | m3 |  | 10.44
5 | 011702001003 | 基础 | 基础垫层 胶合板模板 | m2 |  | 8.88
6 | 010501004001 | 满堂基础 | 1.混凝土种类:商品混凝土 2.混凝土强度等级:C25 | m3 |  | 8.57
7 | 011702001002 | 基础 | 满堂基础 无梁式 胶合板模板 木支撑 | m2 |  | 13.31
8 | 010503001001 | 基础梁 | 1.混凝土种类:商品混凝土 2.混凝土强度等级:C25 | m3 |  | 26.82
9 | 011702005001 | 基础梁 | 基础梁 胶合板模板 钢支撑 | m2 |  | 53.5
10 | 010505003001 | 平板 | 1.混凝土种类:商品混凝土 2.混凝土强度等级:C25 | m3 |  | 3.11
11 | 011702016001 | 平板 | 平板胶合板模板 钢支撑 | m2 |  | 15.55
12 | 010515001002 | 现浇构件钢筋 | 现浇构件带肋钢筋 HRB400以内 直径8mm | t |  | 0.384
13 | 010515001005 | 现浇构件钢筋 | 现浇构件带肋钢筋 HRB400以内 直径 10mm | t |  | 0.138
14 | 010515001003 | 现浇构件钢筋 | 现浇构件带肋钢筋 HRB400以内 直径18mm | t |  | 0.76
15 | 010515001006 | 现浇构件钢筋 | 现浇构件带肋钢筋 HRB400以内 直径22mm | t |  | 0.368
16 | 010515001004 | 现浇构件钢筋 | 现浇构件带肋钢筋 HRB400以内 直径25mm | t |  | 0.934
17 | 010516002001 | 预埋铁件 | 预埋铁件 | t |  | 0.077
18 | 01B001 | 地磅安装 | 1.地磅首次拆除、运输、重新安装、调试及采砂完成后最终拆除、运输、堆放至指定位置 | 项 |  | 1
本页小计
注：为计取规费等的使用，可在表中增设其中：“定额人工费”。
表—08
分部分项工程和单价措施项目清单与计价表
工程名称：老城地磅 |  |  |  |  | 标段：老城堆场、城东堆场地磅迁建项目 |  |  | 第 2 页 共 2 页
序号 | 项目编码 | 项目名称 | 项目特征描述 | 计量单位 |  | 工程量 | 金额（元）
[7 empty] | 综合单价 |  | 合价 | 其中
暂估价
19 | 010101003001 | 挖沟槽土方 | 1.土壤类别:一、二类土 2.挖土深度:0.6m | m3 |  | 3.6
20 | 030408003001 | 电缆保护管 | 1.名称:电气配管 2.材质:PVC 3.规格:DN50 4.敷设方式:埋地敷设 | m |  | 40
21 | 030408001001 | 电力电缆 | 1.名称:电气配线 2.规格:YJV-5*10 3.材质:铜芯 4.敷设方式、部位:管内穿线 5.线利旧，不计算主材费用 | m |  | 40
分部小计
措施项目
分部小计
本页小计
合 计
注：为计取规费等的使用，可在表中增设其中：“定额人工费”。
表—08

## 表-08 分部分项工程和单价措施项目清单与计价表【城东地磅】
分部分项工程和单价措施项目清单与计价表
工程名称：城东地磅 |  |  |  |  | 标段：老城堆场、城东堆场地磅迁建项目 |  |  | 第 1 页 共 2 页
序号 | 项目编码 | 项目名称 | 项目特征描述 | 计量单位 |  | 工程量 | 金额（元）
[7 empty] | 综合单价 |  | 合价 | 其中
暂估价
地磅基础
1 | 010101004001 | 挖基坑土方 | 人机配合开挖一、二类土 | m3 |  | 80.2
2 | 010103001001 | 回填方 | 回填方 | m3 |  | 5.64
3 | 010404001001 | 垫层 | 3:7灰土回填 | m3 |  | 29.97
4 | 010501001001 | 垫层 | 1.混凝土种类:商品混凝土 2.混凝土强度等级:C15 | m3 |  | 10.44
5 | 011702001003 | 基础 | 基础垫层 胶合板模板 | m2 |  | 8.88
6 | 010501004001 | 满堂基础 | 1.混凝土种类:商品混凝土 2.混凝土强度等级:C25 | m3 |  | 8.57
7 | 011702001002 | 基础 | 满堂基础 无梁式 胶合板模板 木支撑 | m2 |  | 13.31
8 | 010503001001 | 基础梁 | 1.混凝土种类:商品混凝土 2.混凝土强度等级:C25 | m3 |  | 26.82
9 | 011702005001 | 基础梁 | 基础梁 胶合板模板 钢支撑 | m2 |  | 53.5
10 | 010505003001 | 平板 | 1.混凝土种类:商品混凝土 2.混凝土强度等级:C25 | m3 |  | 3.11
11 | 011702016001 | 平板 | 平板胶合板模板 钢支撑 | m2 |  | 15.55
12 | 010515001002 | 现浇构件钢筋 | 现浇构件带肋钢筋 HRB400以内 直径8mm | t |  | 0.384
13 | 010515001005 | 现浇构件钢筋 | 现浇构件带肋钢筋 HRB400以内 直径 10mm | t |  | 0.138
14 | 010515001003 | 现浇构件钢筋 | 现浇构件带肋钢筋 HRB400以内 直径18mm | t |  | 0.76
15 | 010515001006 | 现浇构件钢筋 | 现浇构件带肋钢筋 HRB400以内 直径22mm | t |  | 0.368
16 | 010515001004 | 现浇构件钢筋 | 现浇构件带肋钢筋 HRB400以内 直径25mm | t |  | 0.934
17 | 010516002001 | 预埋铁件 | 预埋铁件 | t |  | 0.077
18 | 01B001 | 地磅安装 | 1.地磅首次拆除、运输、重新安装、调试及采砂完成后最终拆除、运输、堆放至指定位置 | 项 |  | 1
本页小计
注：为计取规费等的使用，可在表中增设其中：“定额人工费”。
表—08
分部分项工程和单价措施项目清单与计价表
工程名称：城东地磅 |  |  |  |  | 标段：老城堆场、城东堆场地磅迁建项目 |  |  | 第 2 页 共 2 页
序号 | 项目编码 | 项目名称 | 项目特征描述 | 计量单位 |  | 工程量 | 金额（元）
[7 empty] | 综合单价 |  | 合价 | 其中
暂估价
19 | 010101003001 | 挖沟槽土方 | 1.土壤类别:一、二类土 2.挖土深度:0.6m | m3 |  | 3.6
20 | 030408003001 | 电缆保护管 | 1.名称:电气配管 2.材质:PVC 3.规格:DN50 4.敷设方式:埋地敷设 | m |  | 40
21 | 030408001001 | 电力电缆 | 1.名称:电气配线 2.规格:YJV-5*10 3.材质:铜芯 4.敷设方式、部位:管内穿线 5.线利旧，不计算主材费用 | m |  | 40
分部小计
措施项目
分部小计
本页小计
合 计
注：为计取规费等的使用，可在表中增设其中：“定额人工费”。
表—08

## 表-08 分部分项工程和单价措施项目清单与计价表【电子管理
分部分项工程和单价措施项目清单与计价表
工程名称：电子管理系统基础 |  |  |  |  | 标段：老城堆场、城东堆场地磅迁建项目 |  |  | 第 1 页 共 1 页
序号 | 项目编码 | 项目名称 | 项目特征描述 | 计量单位 |  | 工程量 | 金额（元）
[7 empty] | 综合单价 |  | 合价 | 其中
暂估价
整个项目
1 | 010101004001 | 挖基坑土方 | 1.人工挖土方 | m3 |  | 4.56
2 | 010501006001 | 设备基础 | 5个监控杆C25混凝土基础600*400*800mm | m3 |  | 2.16
3 | 01B001 | 手孔井 | 手孔井 | 座 |  | 12
4 | 031001006001 | 塑料管 | 1.Φ50PVC穿线管预埋 | m |  | 120
分部小计
措施项目
分部小计
本页小计
合 计
注：为计取规费等的使用，可在表中增设其中：“定额人工费”。
表—08